## RAM
| Logic Requirement Specification | [11 empty] | Programming Specification | [10 empty] | Remarks
Q/Trq | Variables | Content | E.Level | Unit | Min | Max | Resolution | Element | ECM ON | Eng Stall | EEPROM | INCA monitoring name | Label | LSB |  |  | Min（Internal） | Max（Internal） | Attribute | Bit No. | BLD Raster | BLD Offset | BLD ID | Section | Module | SCR
| inf_eng_torque_ret_dap |  | 2X |  | 0 | 1 | 1 |  | 0 |  |  |  | ubplcan_apcntl_inf_eng_tra_rdctn_fail_stat | 1 | / | 1 | 0 | 1 | UB
| inf_eng_rpm_ret_dap |  | 4X |  | 0 | 1 | 1 |  | 0 |  |  |  | ubplcan_apcntl_inf_eng_trq_tcm_rqst_fail_stat | 1 | / | 1 | 0 | 1 | UB
| inf_ovrd_ctrl_mode_ret_dap |  | 4X |  | -4000 | 4000 | 0.2 |  | 0 |  |  |  | swplcan_apcntl_inf_trq_crnk_shft | 1 | / | 8 | -32000 | 32000 | SW
| inv_device_vnt |  | 2X |  | 0 | 1 | 1 |  | 0 |  |  |  | inv_device_vnt | 1 | / | 1 | 0 | 1 | UB

## ROM
| Logic Requirement Specification | [7 empty] | Programming Specification | [9 empty] | Remarks
Q/Trq | Parameters | Content | Unit | Min | Max | Resolution | Element | Initial Value | Label | LSB |  |  | Min（Internal） | Max（Internal） | Initial Value（Internal） | Attribute | Direction | BLD ID | Section | Module | SCR
| K_CAN_GMLAN_RX_DEFAULT_TRB_DUTY |  |  | -100 | 100 | 1 |  | 0 | K_CAN_GMLAN_RX_DEFAULT_TRB_DUTY | 1 | / | 1 | -100 | 100 | 0 | SB
| K_CAN_GMLAN_RX_DEFAULT_TRB_POWER_OFF_ENB_STAT |  |  | 0 | 1 | 1 |  | 0 | K_CAN_ISOCAN_RX_DEFAULT_TRB_POWER_OFF_ENB_STAT | 1 | / | 1 | 0 | 1 | 0 | UB
| K_CAN_GMLAN_RX_DEFAULT_TRB_CTRL_ENB_STAT |  |  | 0 | 1 | 1 |  | 0 | K_CAN_ISOCAN_RX_DEFAULT_TRB_CTRL_ENB_STAT | 1 | / | 1 | 0 | 1 | 0 | UB
| K_CAN_GMLAN_RX_DEFAULT_VNT_ACT_POS |  |  | 0 | 100 | 0.0078125 |  | 0 | K_CAN_ISOCAN_RX_DEFAULT_VNT_ACT_POS | 1 | / | 128 | 0 | 12800 | 0 | UW
| K_CAN_GMLAN_RX_DEFAULT_TRB_ERR_MSG |  |  | 0 | 65535 | 1 |  | 0 | K_CAN_ISOCAN_RX_DEFAULT_TRB_ERR_MSG | 1 | / | 1 | 0 | 65535 | 0 | UW
| K_CAN_GMLAN_RX_INVALID_SELECT |  |  | 0 | 1 | 1 |  | 0 | K_CAN_ISOCAN_RX_INVALID_SELECT | 1 | / | 1 | 0 | 1 | 0 | UB