## AP9200_VCM_rev02
A | B | C | D | E | F | G | H | I | J | K | L | M | N | O | P | Q | R | S | T | U | V | W | X | Y | Z | AA | AB | AC | AD | AE | AF | AG | AH | AI | AJ | AK | AL | AM | AN | AO | AP | AQ | AR | AS | AT | AU
| TSC1RECUEMdap_A |  |  |  |  | TSC1_RECU_EMSdap |  | 0xC001001 | [8 empty] | 1 | -125 | -125 | 130 | [5 empty] | TX | [6 empty] | * |  | TSC1RECUEMdap_A | [5 empty] | K_TSC1RECUEMdap_A | can_gmlan_TSC1RECUEMdap_A |  | can_rx_TSC1RECUEMdap_A | can_invalid_TSC1RECUEMdap_A
| TSC1RECUEMdap_B |  |  |  |  | TSC1_RECU_EMSdap |  | 0xC001001 | [8 empty] | 1 | 0 | 0 | 0 | [5 empty] | TX | [6 empty] | * |  | TSC1RECUEMdap_B | [5 empty] | K_TSC1RECUEMdap_B | can_gmlan_TSC1RECUEMdap_B |  | can_rx_TSC1RECUEMdap_B | can_invalid_TSC1RECUEMdap_B
| TSC1RECUEMdap_C |  |  |  |  | TSC1_RECU_EMSdap |  | 0xC001001 | [8 empty] | 0.125 | 0 | 0 | 8191.88 | [5 empty] | TX | [6 empty] | * |  | TSC1RECUEMdap_C | [5 empty] | K_TSC1RECUEMdap_C | can_gmlan_TSC1RECUEMdap_C |  | can_rx_TSC1RECUEMdap_C | can_invalid_TSC1RECUEMdap_C
| TSC1RECUEMdap_D |  |  |  |  | TSC1_RECU_EMSdap |  | 0xC001001 | [8 empty] | 1 | 0 | 0 | 0 | [5 empty] | TX | [6 empty] | * |  | TSC1RECUEMdap_D | [5 empty] | K_TSC1RECUEMdap_D | can_gmlan_TSC1RECUEMdap_D |  | can_rx_TSC1RECUEMdap_D | can_invalid_TSC1RECUEMdap_D
| TSC1RECUEMdap_E |  |  |  |  | TSC1_RECU_EMSdap |  | 0xC001001 | [8 empty] | 1 | 0 | 0 | 0 | [5 empty] | TX | [6 empty] | * |  | TSC1RECUEMdap_E | [5 empty] | K_TSC1RECUEMdap_E | can_gmlan_TSC1RECUEMdap_E |  | can_rx_TSC1RECUEMdap_E | can_invalid_TSC1RECUEMdap_E
| VCMP19C02_A |  |  |  |  | VCM_P19_C02 |  | 0x424 | [8 empty] | 1 | 0 | 0 | 0 | [5 empty] | RX | [7 empty] | * | VCMP19C02_A | [5 empty] | K_VCMP19C02_A | can_gmlan_VCMP19C02_A |  | can_rx_VCMP19C02_A | can_invalid_VCMP19C02_A
| VCMP19C02_B |  |  |  |  | VCM_P19_C02 |  | 0x424 | [8 empty] | 1 | 0 | 0 | 0 | [5 empty] | RX | [7 empty] | * | VCMP19C02_B | [5 empty] | K_VCMP19C02_B | can_gmlan_VCMP19C02_B |  | can_rx_VCMP19C02_B | can_invalid_VCMP19C02_B
| VCMP19C02_C |  |  |  |  | VCM_P19_C02 |  | 0x424 | [8 empty] | 1 | 0 | 0 | 0 | [5 empty] | RX | [7 empty] | * | VCMP19C02_C | [5 empty] | K_VCMP19C02_C | can_gmlan_VCMP19C02_C |  | can_rx_VCMP19C02_C | can_invalid_VCMP19C02_C
| VCMP19C02_D |  |  |  |  | VCM_P19_C02 |  | 0x424 | [8 empty] | 0.05 | -1600 | -1600 | 1676.75 | [5 empty] | RX | [7 empty] | * | VCMP19C02_D | [5 empty] | K_VCMP19C02_D | can_gmlan_VCMP19C02_D |  | can_rx_VCMP19C02_D | can_invalid_VCMP19C02_D

## can_message
message | id
TSC1_RECU_EMSdap | 0xC001001
VCM_P19_C02 | 0x424

## can _signal
sig | msg
TSC1RECUEMdap_A | TSC1_RECU_EMSdap
TSC1RECUEMdap_B | TSC1_RECU_EMSdap
TSC1RECUEMdap_C | TSC1_RECU_EMSdap
TSC1RECUEMdap_D | TSC1_RECU_EMSdap
TSC1RECUEMdap_E | TSC1_RECU_EMSdap
VCMP19C02_A | VCM_P19_C02
VCMP19C02_B | VCM_P19_C02
VCMP19C02_C | VCM_P19_C02
VCMP19C02_D | VCM_P19_C02