## RAM
| Logic Requirement Specification | [10 empty] | Programming Specification | [10 empty] | Remarks
Q/Trq | Variables | Content | E.Level | Unit | Min | Max | Resolution | Element | Eng Stall | EEPROM | INCA monitoring name | Label | LSB |  |  | Min（Internal） | Max（Internal） | Attribute | Bit No. | BLD Raster | BLD Offset | BLD ID | Section | Module | SCR
| inf_eng_tra_rdctn_fail_stat |  | 2X |  |  |  | 1 | [5 empty] | 1 | / | 1 | 0 | 1 | UB
| inf_eng_trq_tcm_rqst_fail_stat |  | 4X |  |  |  | 1 | [5 empty] | 1 | / | 1 | 0 | 1 | UB
| inf_trq_crnk_shft |  | 4X |  |  |  | 0.5 | [5 empty] | 1 | / | 2 | -848 | 1199.5 | SW
| inf_aps_pos_pt_validity |  | 8X |  |  |  | 1 | [5 empty] | 1 | / | 1 | 0 | 1 | UB
| inf_tra_non_reg |  | 8X |  |  |  | 0.5 | [5 empty] | 1 | / | 2 | -848 | 1199.5 | SW
| inf_aps_pos_eff |  | 8X |  |  |  | 0.39216 | [5 empty] | 100 | / | 255 | 0 | 100 | UB
| CanTx_inf_eng_tra_rdctn_fail_stat |  | 2X |  |  |  | 1 | [5 empty] | 1 | / | 1 | 0 | 1 | UB
| CanTx_inf_eng_trq_tcm_rqst_fail_stat |  | 4X |  |  |  | 1 | [5 empty] | 1 | / | 1 | 0 | 1 | UB
| CanTx_inf_trq_crnk_shft |  | 4X |  |  |  | 1 | [5 empty] | 1 | / | 1 | 0 | 4095 | UW
| CanTx_inf_aps_pos_pt_validity |  | 8X |  |  |  | 1 | [5 empty] | 1 | / | 1 | 0 | 1 | UB
| CanTx_inf_tra_non_reg |  | 8X |  |  |  | 1 | [5 empty] | 1 | / | 1 | 0 | 4095 | UW
| CanTx_inf_aps_pos_eff |  | 8X |  |  |  | 1 | [5 empty] | 1 | / | 1 | 0 | 255 | UB
| CanTx_Err_inf_eng_tra_rdctn_fail_stat |  | 8X |  |  |  | 1 | [5 empty] | 1 | / | 1 | 0 | 100 | UB
| can_gmlan_rx_trb_duty |  | 8X |  |  |  | 1 | [5 empty] | 1 | / | 1 | -100 | 100 | UB
| can_gmlan_rx_trb_power_off_enb_stat |  | 8X |  |  |  | 1 | [5 empty] | 1 | / | 1 | 0 | 1 | UB
| can_gmlan_rx_trb_ctrl_enb_stat |  | 8X |  |  |  | 1 | [5 empty] | 1 | / | 1 | 0 | 1 | UB
| can_gmlan_rx_vnt_act_pos |  | 8X |  |  |  | 0.1 | [5 empty] | 1 | / | 10 | 0 | 100 | UB
| can_gmaln_rx_trb_err_msg |  | 8X |  |  |  | 1 | [5 empty] | 1 | / | 1 | 0 | 65535 | UW